## Performance Data
Segment | Velocity_m_s | Thrust_N | Power_W
Climb-1 | 22.6744 | 11.4021 | 258.5342
Cruise-1 | 18.7808 | 5.0809 | 95.423
Loiter-1 | 22.7176 | 5.8669 | 133.2818
Climb-2 | 20.4746 | 9.2971 | 190.3539
Cruise-2 | 16.9588 | 4.1429 | 70.2581
Loiter-2 | 20.5137 | 4.7838 | 98.1329

## Aircraft Parameters
Parameter | Value | Unit
Reference Area (Sref) | 0.5307 | m^2
Aspect Ratio (AR) | 7.53 | -
Wingspan (b) | 2 | m
Oswald Efficiency (e) | 0.8 | -
Zero-lift Drag Coeff (C_d_o) | 0.02873 | -
Max L/D Ratio | 12.55 | -
Air Density (rho) | 1.142 | kg/m^3
Weight Before Payload Drop | 63.765 | N
Weight After Payload Drop | 51.993 | N
Payload Mass | 1.2 | kg